## Hoja 1
UVT010 | m | Vallado de parcela, de malla de simple torsión.
Vallado de parcela formado por malla de simple torsión, de 8 mm de paso de malla y 1,1 mm de diámetro, acabado galvanizado y postes de acero galvanizado de 48 mm de diámetro y 1 m de altura, empotrados en dados de hormigón, en pozos excavados en el terreno. Incluso accesorios para la fijación de la malla de simple torsión a los postes metálicos.
Código |  | Unidad | Descripción | Rendimiento | Precio unitario | Importe
1 |  |  | Materiales
mt52vst030a |  | Ud | Poste intermedio de tubo de acero galvanizado, de 48 mm de diámetro y 1,5 mm de espesor, altura 1 m. | 0.22 | 10.13 | 2.23
mt52vst030i |  | Ud | Poste interior de refuerzo de tubo de acero galvanizado, de 48 mm de diámetro y 1,5 mm de espesor, altura 1 m. | 0.06 | 11.24 | 0.67
mt52vst030q |  | Ud | Poste extremo de tubo de acero galvanizado, de 48 mm de diámetro y 1,5 mm de espesor, altura 1 m. | 0.04 | 13.78 | 0.55
mt52vst030y |  | Ud | Poste en escuadra de tubo de acero galvanizado, de 48 mm de diámetro y 1,5 mm de espesor, altura 1 m. | 0.2 | 15.55 | 3.11
mt52vst010aa |  | m² | Malla de simple torsión, de 8 mm de paso de malla y 1,1 mm de diámetro, acabado galvanizado. | 1.2 | 1.96 | 2.35
mt52vpm055 |  | Ud | Accesorios para la fijación de la malla de simple torsión a los postes metálicos. | 1 | 1.25 | 1.25
mt10hmf010tLb |  | m³ | Hormigón HM-20/B/20/X0, fabricado en central. | 0.015 | 85.8 | 1.29
|  |  |  | Subtotal materiales: |  | 11.45
2 |  |  | Mano de obra
mo087 |  | h | Ayudante construcción de obra civil. | 0.111 | 21.78 | 2.42
mo011 |  | h | Oficial 1ª montador. | 0.1 | 23.16 | 2.32
mo080 |  | h | Ayudante montador. | 0.1 | 21.78 | 2.18
|  |  |  | Subtotal mano de obra: |  | 6.92
3 |  |  | Costes directos complementarios
|  | % | Costes directos complementarios | 3 | 18.37 | 0.55
Coste de mantenimiento decenal: 3,22€ en los primeros 10 años. |  |  |  | Costes directos (1+2+3): |  | 18.92