## Hoja 1
UXF110 | m² |  | Riego de adherencia.
Riego de adherencia con 0,6 kg/m² de emulsión bituminosa catiónica termoadherente C60BP3 TER, modificada con polímeros, con un 60% de betún asfáltico como ligante.
Código |  | Unidad |  | Descripción | Rendimiento |  |  | Precio unitario | Importe
1 |  |  |  | Materiales
mt47aag050At |  | kg |  | Emulsión bituminosa catiónica termoadherente C60BP3 TER, modificada con polímeros, con un 60% de betún asfáltico como ligante, para usar como riego de adherencia termoadherente en pavimentos bituminosos, según UNE-EN 13808. | 0.6 |  |  | 0.59 | 0.35
[5 empty] | Subtotal materiales: |  |  |  | 0.35
2 |  |  |  | Equipo y maquinaria
mq11bar010 |  | h |  | Barredora remolcada con motor auxiliar. | 0.001 |  |  | 66.67 | 0.07
mq02cia020f |  | h |  | Camión cisterna equipado para riego, de 8 m³ de capacidad. | 0.002 |  |  | 123 | 0.25
[5 empty] | Subtotal equipo y maquinaria: |  |  |  | 0.32
3 |  |  |  | Mano de obra
mo041 |  | h |  | Oficial 1ª construcción de obra civil. | 0.002 |  |  | 22.53 | 0.05
mo087 |  | h |  | Ayudante construcción de obra civil. | 0.002 |  |  | 21.78 | 0.04
[5 empty] | Subtotal mano de obra: |  |  |  | 0.09
4 |  |  |  | Costes directos complementarios
|  | % |  | Costes directos complementarios | 2 |  |  | 0.76 | 0.02
Coste de mantenimiento decenal: 0,11€ en los primeros 10 años. |  |  |  |  | Costes directos (1+2+3+4): |  |  |  | 0.78
Referencia y título de la norma | [5 empty] | Aplicabilidad(a) | Obligatoriedad(b) |  | Sistema(c)
EN 13808:2013 | [5 empty] | 882014 | 882015 |  | 2+
Betunes y ligantes bituminosos. Especificaciones de las emulsiones bituminosas catiónicas.
(a) Fecha de aplicabilidad de la norma armonizada
(b) Fecha en que finaliza el período de coexistencia
(c) Sistema de evaluación y verificación de la constancia de las prestaciones