## Hoja 1
UYP020 | m² |  | Reparación de áreas asfaltadas, con mortero asfáltico.
Reparación de áreas asfaltadas (viales, zanjas, tapas de alcantarillas, etc.), con mortero asfáltico de endurecimiento en frío bajo la acción del tráfico, aplicado manualmente, en capa de 20 mm de espesor medio. El precio no incluye la preparación del soporte.
Código |  | Unidad |  | Descripción | Rendimiento | Precio unitario | Importe
1 |  |  |  | Materiales
mt09reh097a |  | kg |  | Mortero asfáltico de endurecimiento en frío, listo para su uso, compuesto por betunes y áridos de granulometría seleccionada, para la reparación de superficies asfaltadas. | 40 | 1.48 | 59.2
[5 empty] | Subtotal materiales: |  | 59.2
2 |  |  |  | Mano de obra
mo041 |  | h |  | Oficial 1ª construcción de obra civil. | 0.228 | 22.53 | 5.14
[5 empty] | Subtotal mano de obra: |  | 5.14
3 |  |  |  | Costes directos complementarios
|  | % |  | Costes directos complementarios | 2 | 64.34 | 1.29
Coste de mantenimiento decenal: 9,19€ en los primeros 10 años. |  |  |  |  | Costes directos (1+2+3): |  | 65.63