## Hoja 1
YCD020 | m² |  | Protección de talud con lámina de polietileno y malla de triple torsión anclada al terreno.
Protección de talud frente a desprendimiento de la capa superficial del terreno, formada por lámina de polietileno de alta densidad de 2 mm de espesor, malla de triple torsión, hexagonal, 8x10-16, de alambre galvanizado de 2,70 mm de diámetro y anclajes al terreno formados por barras corrugadas de acero UNE-EN 10080 B 500 S. Incluso cables de acero entre los anclajes, para la sujeción de la malla de triple torsión.
Código |  | Unidad |  | Descripción | Rendimiento | Precio unitario | Importe
1 |  |  |  | Materiales
mt50spr055a |  | m² |  | Lámina de polietileno de alta densidad, de 2 mm de espesor, resistente a la intemperie. | 1.2 | 3.9 | 4.68
mt07ame510j |  | m² |  | Malla de triple torsión, hexagonal, 8x10-16, de alambre galvanizado de 2,7 mm de diámetro, para protección de taludes. | 1 | 2.66 | 2.66
mt07aco010g |  | kg |  | Acero en barras corrugadas, UNE-EN 10080 B 500 S, suministrado en obra en barras sin elaborar, de varios diámetros. | 0.6 | 1.22 | 0.73
mt50spr100b |  | m |  | Cable de acero de 2 mm de diámetro, para sujeción de malla de triple torsión. | 1.7 | 1.6 | 2.72
[5 empty] | Subtotal materiales: |  | 10.79
2 |  |  |  | Equipo y maquinaria
mq07cce010a |  | h |  | Camión con cesta elevadora de brazo articulado de 16 m de altura máxima de trabajo y 260 kg de carga máxima. | 0.162 | 21.26 | 3.44
[5 empty] | Subtotal equipo y maquinaria: |  | 3.44
3 |  |  |  | Mano de obra
mo120 |  | h |  | Peón Seguridad y Salud. | 0.322 | 21.19 | 6.82
[5 empty] | Subtotal mano de obra: |  | 6.82
4 |  |  |  | Costes directos complementarios
|  | % |  | Costes directos complementarios | 2 | 21.05 | 0.42
[5 empty] | Costes directos (1+2+3+4): |  | 21.47