## Hoja 1
YCF040 | m |  | Sistema T de red de seguridad colocada horizontalmente con consolas.
Sistema T de red de seguridad colocada horizontalmente, primera puesta, mediante montaje en el suelo y elevación posterior a la planta, formado por: red de seguridad UNE-EN 1263-1 T A2 M60 Q M, de poliamida de alta tenacidad, anudada, de color blanco, amortizable en 10 puestas; consola con brazos articulados separados entre sí una distancia máxima de 4 m, largueros metálicos y apoyos inferiores, amortizable en 50 usos y cajetines para anclaje al forjado, amortizables en 50 usos. Incluso cuerda de unión de polipropileno, para unir las redes y cuerda de atado de polipropileno, para atar la cuerda perimetral de las redes a un soporte adecuado.
Código |  | Unidad |  | Descripción | Rendimiento | Precio unitario | Importe
1 |  |  |  | Materiales
mt50sph010ja |  | m² |  | Red de seguridad UNE-EN 1263-1 T A2 M60 Q M, de poliamida de alta tenacidad, anudada, de color blanco. Cuerda de red de calibre 4,5 mm. Energía de la red A2 (entre 2,2 y 4,4 kJ). Configuración de la red cuadrada, con cuerda perimetral de polipropileno de 16 mm de diámetro. | 0.322 | 3.77 | 1.21
mt50spr170a |  | m |  | Cuerda de unión UNE-EN 1263-1 N de polipropileno de alta tenacidad, con tratamiento a los rayos UV, D=8 mm y carga de rotura superior a 7,5 kN. | 0.116 | 0.21 | 0.02
mt50spr180a |  | m |  | Cuerda de atado UNE-EN 1263-1 G de polipropileno de alta tenacidad, con tratamiento a los rayos UV, D=12 mm y carga de rotura superior a 20 kN. | 0.22 | 0.36 | 0.08
mt50sph120 |  | Ud |  | Consola metálica compuesta por dos brazos articulados, de 3,75 m de longitud cada uno, separados entre sí 4 m, dos largueros, de 5,8 m de longitud cada uno y dos apoyos inferiores. | 0.003 | 1005.98 | 3.02
mt50sph121a |  | Ud |  | Cajetín metálico para anclaje de la consola al forjado. | 0.01 | 74.59 | 0.75
[5 empty] | Subtotal materiales: |  | 5.08
2 |  |  |  | Mano de obra
mo119 |  | h |  | Oficial 1ª Seguridad y Salud. | 0.253 | 22.53 | 5.7
mo120 |  | h |  | Peón Seguridad y Salud. | 0.253 | 21.19 | 5.36
[5 empty] | Subtotal mano de obra: |  | 11.06
3 |  |  |  | Costes directos complementarios
|  | % |  | Costes directos complementarios | 2 | 16.14 | 0.32
[5 empty] | Costes directos (1+2+3): |  | 16.46