## Hoja 1
YCR026 | Ud | Puerta metálica para acceso de vehículos, en vallado provisional de solar.
Puerta para acceso de vehículos de chapa de acero galvanizado, de dos hojas, de 4,0x2,0 m, con lengüetas para candado y herrajes de cierre al suelo, colocada en vallado provisional de solar, sujeta mediante postes del mismo material, anclados al terreno con dados de hormigón HM-20/P/20/X0, amortizable en 5 usos.
Código |  | Unidad | Descripción | Rendimiento | Precio unitario | Importe
1 |  |  | Materiales
mt50spv011h |  | Ud | Puerta para acceso de vehículos de chapa de acero galvanizado, de dos hojas, de 4,0x2,0 m, con lengüetas para candado y herrajes de cierre al suelo, sujeta mediante postes del mismo material. | 0.2 | 1224 | 244.8
mt10hmf010tLc |  | m³ | Hormigón HM-20/P/20/X0, fabricado en central. | 0.25 | 81.8 | 20.45
|  |  |  | Subtotal materiales: |  | 265.25
2 |  |  | Mano de obra
mo119 |  | h | Oficial 1ª Seguridad y Salud. | 0.577 | 22.53 | 13
mo120 |  | h | Peón Seguridad y Salud. | 0.577 | 21.19 | 12.23
|  |  |  | Subtotal mano de obra: |  | 25.23
3 |  |  | Costes directos complementarios
|  | % | Costes directos complementarios | 2 | 290.48 | 5.81
|  |  |  | Costes directos (1+2+3): |  | 296.29