## Hoja 1
YCT010 | Ud |  | Mampara de protección contra proyección de partículas.
Protección contra proyección de partículas, formada por mampara plegable móvil, compuesta por tableros de madera, acabado estratificado, de 3x2 m, amortizable en 4 usos.
Código |  | Unidad |  | Descripción | Rendimiento | Precio unitario | Importe
1 |  |  |  | Materiales
mt50les100 |  | Ud |  | Mampara plegable móvil, de 3 m de anchura y 2 m de altura, con tablero de madera, acabado estratificado, para protección contra proyección de partículas. | 0.25 | 320.57 | 80.14
[5 empty] | Subtotal materiales: |  | 80.14
2 |  |  |  | Mano de obra
mo120 |  | h |  | Peón Seguridad y Salud. | 0.23 | 21.19 | 4.87
[5 empty] | Subtotal mano de obra: |  | 4.87
3 |  |  |  | Costes directos complementarios
|  | % |  | Costes directos complementarios | 2 | 85.01 | 1.7
[5 empty] | Costes directos (1+2+3): |  | 86.71