## Hoja 1
YVB030 | Ud |  | Poste de balizamiento, con cinta extensible y retráctil.
Poste de balizamiento de acero inoxidable de 95 cm de altura y 7 cm de diámetro, con base circular de 35 cm de diámetro revestida inferiormente con caucho, con cinta extensible y retráctil, de material textil, de varios colores, de 3,2 m de longitud.
Código |  | Unidad |  | Descripción | Rendimiento | Precio unitario | Importe
1 |  |  |  | Materiales
mt53brb020e |  | Ud |  | Poste de balizamiento de acero inoxidable de 95 cm de altura y 7 cm de diámetro, con base circular de 35 cm de diámetro revestida inferiormente con caucho, con cinta extensible y retráctil, de material textil, de varios colores, de 3,2 m de longitud, para delimitar zonas de paso y control de accesos. | 1 | 24.09 | 24.09
[5 empty] | Subtotal materiales: |  | 24.09
2 |  |  |  | Mano de obra
mo080 |  | h |  | Ayudante montador. | 0.058 | 21.78 | 1.26
[5 empty] | Subtotal mano de obra: |  | 1.26
3 |  |  |  | Costes directos complementarios
|  | % |  | Costes directos complementarios | 2 | 25.35 | 0.51
[5 empty] | Costes directos (1+2+3): |  | 25.86