## Hoja 1
YVM010 | Ud | Mampara separadora de protección, de sobremesa.
Mampara separadora de protección, de sobremesa, de 910x750 mm, de vidrio laminar de seguridad transparente de 3+3 mm de espesor, con dos soportes metálicos de sujeción, para protección frente a riesgos biológicos. Incluso elementos de fijación.
Código |  | Unidad | Descripción | Rendimiento | Precio unitario | Importe
1 |  |  | Materiales
mt50mpc010cpc |  | Ud | Mampara separadora de protección, de sobremesa, de 910x750 mm, de vidrio laminar de seguridad transparente de 3+3 mm de espesor, con dos soportes metálicos de sujeción, para proporcionar una barrera física y establecer una distancia de seguridad. | 1 | 146.66 | 146.66
mt21vva032b |  | Ud | Kit para fijación de mampara a paramento. | 1 | 2.96 | 2.96
|  |  |  | Subtotal materiales: |  | 149.62
2 |  |  | Mano de obra
mo011 |  | h | Oficial 1ª montador. | 0.115 | 23.16 | 2.66
mo080 |  | h | Ayudante montador. | 0.115 | 21.78 | 2.5
|  |  |  | Subtotal mano de obra: |  | 5.16
3 |  |  | Costes directos complementarios
|  | % | Costes directos complementarios | 2 | 154.78 | 3.1
|  |  |  | Costes directos (1+2+3): |  | 157.88