## Hoja 1
YVM010 | Ud |  | Mampara separadora de protección, de sobremesa.
Mampara separadora de protección, de sobremesa, de 900x600 mm, de polietileno tereftalato (PET) transparente de 3 mm de espesor, con ventana inferior, con dos soportes de sujeción del mismo material, para protección frente a riesgos biológicos.
Código |  | Unidad |  | Descripción | Rendimiento | Precio unitario | Importe
1 |  |  |  | Materiales
mt50mpc010eja |  | Ud |  | Mampara separadora de protección, de sobremesa, de 900x600 mm, de polietileno tereftalato (PET) transparente de 3 mm de espesor, con ventana inferior, con dos soportes de sujeción del mismo material, para proporcionar una barrera física y establecer una distancia de seguridad. | 1 | 140.84 | 140.84
[5 empty] | Subtotal materiales: |  | 140.84
2 |  |  |  | Mano de obra
mo080 |  | h |  | Ayudante montador. | 0.058 | 21.78 | 1.26
[5 empty] | Subtotal mano de obra: |  | 1.26
3 |  |  |  | Costes directos complementarios
|  | % |  | Costes directos complementarios | 2 | 142.1 | 2.84
[5 empty] | Costes directos (1+2+3): |  | 144.94