## Hoja 1
YVM010 | Ud | Mampara separadora de protección, de sobremesa.
Mampara separadora de protección, de sobremesa, de 740x600 mm, de polietileno tereftalato (PET) transparente de 3 mm de espesor, con laterales de 300 mm de anchura y ventana inferior, con dos soportes de sujeción del mismo material, para protección frente a riesgos biológicos.
Código |  | Unidad | Descripción | Rendimiento | Precio unitario | Importe
1 |  |  | Materiales
mt50mpc010kda |  | Ud | Mampara separadora de protección, de sobremesa, de 740x600 mm, de polietileno tereftalato (PET) transparente de 3 mm de espesor, con laterales de 300 mm de anchura y ventana inferior, con dos soportes de sujeción del mismo material, para proporcionar una barrera física y establecer una distancia de seguridad. | 1 | 178.09 | 178.09
|  |  |  | Subtotal materiales: |  | 178.09
2 |  |  | Mano de obra
mo080 |  | h | Ayudante montador. | 0.058 | 21.78 | 1.26
|  |  |  | Subtotal mano de obra: |  | 1.26
3 |  |  | Costes directos complementarios
|  | % | Costes directos complementarios | 2 | 179.35 | 3.59
|  |  |  | Costes directos (1+2+3): |  | 182.94