## Hoja 1
YVM010 | Ud |  | Mampara separadora de protección, de sobremesa.
Mampara separadora de protección, de sobremesa, de 910x600 mm, de vidrio laminar de seguridad transparente de 3+3 mm de espesor, con laterales de 300 mm de anchura y ventana inferior, con dos soportes metálicos de sujeción, para protección frente a riesgos biológicos. Incluso elementos de fijación.
Código |  | Unidad |  | Descripción | Rendimiento | Precio unitario | Importe
1 |  |  |  | Materiales
mt50mpc010loc |  | Ud |  | Mampara separadora de protección, de sobremesa, de 910x600 mm, de vidrio laminar de seguridad transparente de 3+3 mm de espesor, con laterales de 300 mm de anchura y ventana inferior, con dos soportes metálicos de sujeción, para proporcionar una barrera física y establecer una distancia de seguridad. | 1 | 271.21 | 271.21
mt21vva032b |  | Ud |  | Kit para fijación de mampara a paramento. | 1 | 2.96 | 2.96
[5 empty] | Subtotal materiales: |  | 274.17
2 |  |  |  | Mano de obra
mo011 |  | h |  | Oficial 1ª montador. | 0.115 | 23.16 | 2.66
mo080 |  | h |  | Ayudante montador. | 0.115 | 21.78 | 2.5
[5 empty] | Subtotal mano de obra: |  | 5.16
3 |  |  |  | Costes directos complementarios
|  | % |  | Costes directos complementarios | 2 | 279.33 | 5.59
[5 empty] | Costes directos (1+2+3): |  | 284.92