## Hoja 1
YVM020 | Ud |  | Mampara separadora de protección, con apoyo en el suelo.
Mampara separadora de protección móvil, con apoyo en el suelo, de 1000x1750 mm, con perfil de aluminio y pantalla de policarbonato transparente de 10 mm de espesor, con dos soportes metálicos de sujeción con ruedas y freno, para protección frente a riesgos biológicos.
Código |  | Unidad |  | Descripción | Rendimiento | Precio unitario | Importe
1 |  |  |  | Materiales
mt50mpc020R |  | Ud |  | Mampara separadora de protección móvil, con apoyo en el suelo, de 1000x1750 mm, con perfil de aluminio y pantalla de policarbonato transparente de 10 mm de espesor, con dos soportes metálicos de sujeción con ruedas y freno, para proporcionar una barrera física y establecer una distancia de seguridad. | 1 | 457.45 | 457.45
[5 empty] | Subtotal materiales: |  | 457.45
2 |  |  |  | Mano de obra
mo011 |  | h |  | Oficial 1ª montador. | 0.138 | 23.16 | 3.2
mo080 |  | h |  | Ayudante montador. | 0.138 | 21.78 | 3.01
[5 empty] | Subtotal mano de obra: |  | 6.21
3 |  |  |  | Costes directos complementarios
|  | % |  | Costes directos complementarios | 2 | 463.66 | 9.27
[5 empty] | Costes directos (1+2+3): |  | 472.93