## Hoja 1
YVM030 | Ud |  | Mampara separadora de protección, suspendida del techo.
Mampara separadora de protección, suspendida del techo, de 600x400 mm, de metacrilato transparente de 4 mm de espesor, con un agujero en cada una de las esquinas superiores, para protección frente a riesgos biológicos. Incluso elementos de fijación al techo y cable de acero para suspensión de 2 m de longitud.
Código |  | Unidad |  | Descripción | Rendimiento | Precio unitario | Importe
1 |  |  |  | Materiales
mt50mpc030b |  | Ud |  | Mampara separadora de protección, suspendida del techo, de 600x400 mm, de metacrilato transparente de 4 mm de espesor, con un agujero en cada una de las esquinas superiores, para proporcionar una barrera física y establecer una distancia de seguridad. | 1 | 36.08 | 36.08
mt50spr140c |  | Ud |  | Gancho de fijación de 8 mm de diámetro, de acero galvanizado en caliente. | 2 | 0.91 | 1.82
mt52dep400c |  | m |  | Cable de acero trenzado de 3,5 mm de diámetro. | 2 | 2.03 | 4.06
[5 empty] | Subtotal materiales: |  | 41.96
2 |  |  |  | Mano de obra
mo011 |  | h |  | Oficial 1ª montador. | 0.23 | 23.16 | 5.33
mo080 |  | h |  | Ayudante montador. | 0.23 | 21.78 | 5.01
[5 empty] | Subtotal mano de obra: |  | 10.34
3 |  |  |  | Costes directos complementarios
|  | % |  | Costes directos complementarios | 2 | 52.3 | 1.05
[5 empty] | Costes directos (1+2+3): |  | 53.35