## Hoja 1
YVV020 | Ud |  | Señal indicativa de riesgos biológicos.
Señal normalizada rectangular, indicativa de riesgos biológicos, de PVC de 1 mm de espesor, serigrafiado con textos y pictogramas, de 717x297 mm, con 4 orificios de fijación. Incluso tornillos y elementos de fijación al paramento.
Código |  | Unidad |  | Descripción | Rendimiento | Precio unitario | Importe
1 |  |  |  | Materiales
mt53srb020cb |  | Ud |  | Señal normalizada rectangular, indicativa de riesgos biológicos, de PVC de 1 mm de espesor, serigrafiado con textos y pictogramas, de 717x297 mm, con 4 orificios de fijación. | 1 | 13.48 | 13.48
mt12psg081a |  | Ud |  | Tornillo autoperforante 3,5x9,5 mm. | 4 | 0.01 | 0.04
mt12psg110a |  | Ud |  | Taco para tornillo. | 4 | 0.02 | 0.08
[5 empty] | Subtotal materiales: |  | 13.6
2 |  |  |  | Mano de obra
mo080 |  | h |  | Ayudante montador. | 0.115 | 21.78 | 2.5
[5 empty] | Subtotal mano de obra: |  | 2.5
3 |  |  |  | Costes directos complementarios
|  | % |  | Costes directos complementarios | 2 | 16.1 | 0.32
[5 empty] | Costes directos (1+2+3): |  | 16.42