## Hoja 1
YVV020 | Ud |  | Señal indicativa de riesgos biológicos.
Señal normalizada cuadrada, indicativa de riesgos biológicos, de PVC de 1 mm de espesor, serigrafiado con textos y pictogramas, de 297x297 mm, con 4 orificios de fijación. Incluso bridas de fijación al paramento.
Código |  | Unidad |  | Descripción | Rendimiento | Precio unitario | Importe
1 |  |  |  | Materiales
mt53srb020jd |  | Ud |  | Señal normalizada cuadrada, indicativa de riesgos biológicos, de PVC de 1 mm de espesor, serigrafiado con textos y pictogramas, de 297x297 mm, con 4 orificios de fijación. | 1 | 8.81 | 8.81
mt50spr046 |  | Ud |  | Brida de nylon, de 4,8x200 mm. | 4 | 0.04 | 0.16
[5 empty] | Subtotal materiales: |  | 8.97
2 |  |  |  | Mano de obra
mo080 |  | h |  | Ayudante montador. | 0.058 | 21.78 | 1.26
[5 empty] | Subtotal mano de obra: |  | 1.26
3 |  |  |  | Costes directos complementarios
|  | % |  | Costes directos complementarios | 2 | 10.23 | 0.2
[5 empty] | Costes directos (1+2+3): |  | 10.43