## Hoja 1
ZBV010 | m² | Sustitución de vidrios de la carpintería exterior por acristalamiento con cámara "CONTROL GLASS ACÚSTICO Y SOLAR".
Rehabilitación energética de cerramientos de huecos de fachada, mediante el desmontaje de acristalamiento, sin deteriorar la carpintería a la que se sujeta, con medios manuales y carga manual del material desmontado sobre camión o contenedor, y sustitución por doble acristalamiento Guardian Select "CONTROL GLASS ACÚSTICO Y SOLAR", 4/6/4, de 14 mm de espesor total, con calzos y sellado continuo.
Código |  |  | Unidad | Descripción | Rendimiento | Precio unitario | Importe
1 |  |  |  | Materiales
mt21veu011aaaaa |  |  | m² | Doble acristalamiento Guardian Select "CONTROL GLASS ACÚSTICO Y SOLAR", 4/6/4, conjunto formado por vidrio exterior Float incoloro de 4 mm, cámara de aire deshidratada con perfil separador de aluminio y doble sellado perimetral, de 6 mm, y vidrio interior Float incoloro de 4 mm de espesor; 14 mm de espesor total. | 1.006 | 22 | 22.13
mt21sik010 |  |  | Ud | Cartucho de 310 ml de silicona sintética incolora Elastosil WS-305-N "SIKA" (rendimiento aproximado de 12 m por cartucho). | 0.58 | 2.47 | 1.43
mt21vva021 |  |  | Ud | Material auxiliar para la colocación de vidrios. | 1 | 1.26 | 1.26
[5 empty] | Subtotal materiales: |  | 24.82
2 |  |  |  | Mano de obra
mo055 |  |  | h | Oficial 1ª cristalero. | 0.493 | 24.03 | 11.85
mo110 |  |  | h | Ayudante cristalero. | 0.493 | 23.2 | 11.44
[5 empty] | Subtotal mano de obra: |  | 23.29
3 |  |  |  | Costes directos complementarios
|  |  | % | Costes directos complementarios | 2 | 48.11 | 0.96
Coste de mantenimiento decenal: 10,30€ en los primeros 10 años. |  |  |  |  | Costes directos (1+2+3): |  | 49.07