## Hoja 1
ZCD005 | Ud | Desmontaje de equipo de calefacción, refrigeración y A.C.S., para sustitución por equipo con mejor eficiencia energética.
Desmontaje de equipo de producción de A.C.S. formado por caldera convencional de gas natural, doméstica, mural, de 30 kW de potencia calorífica máxima, y soportes de fijación, con medios manuales y carga manual de escombros sobre camión o contenedor.
Código |  |  | Unidad | Descripción | Rendimiento | Precio unitario | Importe
1 |  |  |  | Equipo y maquinaria
mq04cag010a |  |  | h | Camión con grúa de hasta 6 t. | 1.159 | 55.38 | 64.19
[5 empty] | Subtotal equipo y maquinaria: |  | 64.19
2 |  |  |  | Mano de obra
mo004 |  |  | h | Oficial 1ª calefactor. | 3.649 | 23.16 | 84.51
mo103 |  |  | h | Ayudante calefactor. | 3.649 | 21.75 | 79.37
[5 empty] | Subtotal mano de obra: |  | 163.88
3 |  |  |  | Costes directos complementarios
|  |  | % | Costes directos complementarios | 2 | 228.07 | 4.56
[5 empty] | Costes directos (1+2+3): |  | 232.63