## Hoja 1
ZFT021 | m² | Sistema "ISOVER" de aislamiento termoacústico y trasdosado autoportante interior.
Rehabilitación energética de fachadas y particiones mediante el sistema "ISOVER" de aislamiento termoacústico y trasdosado autoportante, colocado en particiones interiores y por el interior de cerramientos verticales, formado por placa de yeso laminado A / UNE-EN 520 - 1200 / longitud / 15 / con los bordes longitudinales afinados, atornillada directamente a una estructura autoportante arriostrada, y aislamiento de panel compacto de lana mineral Arena de alta densidad, Arena Apta "ISOVER", según UNE-EN 13162, de 30 mm de espesor, no revestido, colocado en el espacio entre el paramento y las maestras; y dos manos de pintura plástica, color blanco, acabado mate, textura lisa, (rendimiento: 0,1 l/m² cada mano); previa aplicación de una mano de imprimación a base de copolímeros acrílicos en suspensión acuosa. El precio incluye la resolución de encuentros y puntos singulares y las ayudas de albañilería para instalaciones.
Código |  | Unidad | Descripción |  | Rendimiento |  | Precio unitario | Importe
1 |  |  | Materiales
mt12psg041b |  | m | Banda autoadhesiva desolidarizante de espuma de poliuretano de celdas cerradas, de 3,2 mm de espesor y 50 mm de anchura, resistencia térmica 0,10 m²K/W, conductividad térmica 0,032 W/(mK). |  | 0.8 |  | 0.24 | 0.19
mt12pek020fa |  | Ud | Anclaje directo de 125 mm, para maestra 60/27. |  | 0.7 |  | 0.4 | 0.28
mt12psg220 |  | Ud | Fijación compuesta por taco y tornillo 5x27. |  | 1.6 |  | 0.06 | 0.1
mt16lvi030adda |  | m² | Panel compacto de lana mineral Arena de alta densidad, Arena Apta "ISOVER", según UNE-EN 13162, de 30 mm de espesor, no revestido, resistencia térmica 0,85 m²K/W, conductividad térmica 0,034 W/(mK), Euroclase A1 de reacción al fuego según UNE-EN 13501-1, capacidad de absorción de agua a corto plazo <=1 kg/m² y factor de resistencia a la difusión del vapor de agua 1. |  | 1.05 |  | 3.05 | 3.2
mt16aaa030 |  | m | Cinta autoadhesiva para sellado de juntas. |  | 0.44 |  | 0.3 | 0.13
mt12psg050c |  | m | Maestra 60/27 de chapa de acero galvanizado, de 60 mm de anchura, según UNE-EN 14195. |  | 1.75 |  | 0.84 | 1.47
mt12psg160a |  | m | Perfil en U, de acero galvanizado, de 30 mm. |  | 1.22 |  | 0.86 | 1.05
mt12psg081a |  | Ud | Tornillo autoperforante 3,5x9,5 mm. |  | 1.4 |  | 0.01 | 0.01
mt12psg010b |  | m² | Placa de yeso laminado A / UNE-EN 520 - 1200 / longitud / 15 / con los bordes longitudinales afinados. |  | 1.05 |  | 4.77 | 5.01
mt12psg081c |  | Ud | Tornillo autoperforante 3,5x25 mm. |  | 14 |  | 0.01 | 0.14
mt12psg030a |  | kg | Pasta de juntas, según UNE-EN 13963. |  | 0.3 |  | 0.9 | 0.27
mt12psg040a |  | m | Cinta microperforada de papel, según UNE-EN 13963. |  | 1.6 |  | 0.04 | 0.06
mt27pfp010b |  | l | Imprimación, a base de copolímeros acrílicos en suspensión acuosa, para favorecer la cohesión de soportes poco consistentes y la adherencia de pinturas. |  | 0.125 |  | 4.27 | 0.53
mt27pir010a |  | l | Pintura plástica ecológica para interior, a base de copolímeros acrílicos en dispersión acuosa, dióxido de titanio y pigmentos extendedores seleccionados, color blanco, acabado mate, textura lisa, de gran resistencia al frote húmedo, permeable al vapor de agua, transpirable y resistente a los rayos UV, para aplicar con brocha, rodillo o pistola. |  | 0.2 |  | 4.44 | 0.89
[5 empty] | Subtotal materiales: |  |  | 13.33
2 |  |  | Mano de obra
mo054 |  | h | Oficial 1ª montador de aislamientos. |  | 0.13 |  | 23.16 | 3.01
mo101 |  | h | Ayudante montador de aislamientos. |  | 0.082 |  | 21.78 | 1.79
mo053 |  | h | Oficial 1ª montador de prefabricados interiores. |  | 0.391 |  | 23.16 | 9.06
mo100 |  | h | Ayudante montador de prefabricados interiores. |  | 0.245 |  | 21.78 | 5.34
mo038 |  | h | Oficial 1ª pintor. |  | 0.169 |  | 22.53 | 3.81
mo076 |  | h | Ayudante pintor. |  | 0.02 |  | 21.78 | 0.44
[5 empty] | Subtotal mano de obra: |  |  | 23.45
3 |  |  | Costes directos complementarios
|  | % | Costes directos complementarios |  | 2 |  | 36.78 | 0.74
Coste de mantenimiento decenal: 10,32€ en los primeros 10 años. |  |  |  |  | Costes directos (1+2+3): |  |  | 37.52
Referencia y título de la norma |  |  |  | Aplicabilidad(a) |  | Obligatoriedad(b) |  | Sistema(c)
EN 13162:2012+A1:2015 |  |  |  | 1072020 |  | 1072020 |  | 1/3/4
Productos aislantes térmicos para aplicaciones en la edificación. Productos manufacturados de lana mineral (MW). Especificación.
EN 14195:2005 |  |  |  | 112006 |  | 112007 |  | 3/4
Perfilería metálica para particiones, muros y techos en placas de yeso laminado. Definiciones requisitos y métodos de ensayo
EN 14195:2005/AC:2006 |  |  |  | 112007 |  | 112007
EN 520:2004+A1:2009 |  |  |  | 162010 |  | 1122010 |  | 3/4
Placas de yeso laminado. Definiciones, especificaciones y métodos de ensayo.
EN 13963:2005 |  |  |  | 132006 |  | 132007 |  | 3/4
Material de juntas para placas de yeso laminado. Definiciones, especificaciones y métodos de ensayo.
EN 13963:2005/AC:2006 |  |  |  | 112007 |  | 112007
(a) Fecha de aplicabilidad de la norma armonizada
(b) Fecha en que finaliza el período de coexistencia
(c) Sistema de evaluación y verificación de la constancia de las prestaciones