## Hoja 1
ZTT031 | m² |  | Sistema "URSA IBÉRICA AISLANTES" de eliminación de puentes térmicos mediante trasdosado autoportante interior de pilares integrados en fachada.
Rehabilitación energética de fachadas y eliminación de puentes térmicos mediante el sistema "URSA IBÉRICA AISLANTES" de aislamiento termoacústico y trasdosado autoportante, colocado en las caras interiores de los pilares integrados en fachada, formado por el trasdosado, con placa de yeso laminado A / UNE-EN 520 - 1200 / longitud / 15 / con los bordes longitudinales afinados, atornillada directamente a una estructura autoportante arriostrada; aislamiento con panel de lana mineral, Ursa Terra T18R "URSA IBÉRICA AISLANTES", colocado en el espacio entre el paramento y las maestras; y dos manos de pintura plástica, color blanco, acabado mate, textura lisa, (rendimiento: 0,1 l/m² cada mano); previa aplicación de una mano de imprimación a base de copolímeros acrílicos en suspensión acuosa.
Código |  | Unidad |  | Descripción |  | Rendimiento |  | Precio unitario | Importe
1 |  |  |  | Materiales
mt12psg041a |  | m |  | Banda autoadhesiva desolidarizante de espuma de poliuretano de celdas cerradas, de 3,2 mm de espesor y 30 mm de anchura, resistencia térmica 0,10 m²K/W, conductividad térmica 0,032 W/(mK). |  | 0.7 |  | 0.14 | 0.1
mt12pek020fa |  | Ud |  | Anclaje directo de 125 mm, para maestra 60/27. |  | 1.3 |  | 0.4 | 0.52
mt12psg220 |  | Ud |  | Fijación compuesta por taco y tornillo 5x27. |  | 3.9 |  | 0.06 | 0.23
mt16lvp050ca |  | m² |  | Panel de lana mineral, Ursa Terra T18R "URSA IBÉRICA AISLANTES", no revestido, suministrado en rollos de 13,5 m de longitud, de 45 mm de espesor, resistencia térmica 1,3 m²K/W, conductividad térmica 0,035 W/(mK), según UNE-EN 13162, Euroclase A1 de reacción al fuego según UNE-EN 13501-1 y factor de resistencia a la difusión del vapor de agua 1, con código de designación MW-EN 13162-T3-MU1-WS-AFr5-AW0,80. |  | 1.05 |  | 5.92 | 6.22
mt16aaa030 |  | m |  | Cinta autoadhesiva para sellado de juntas. |  | 0.57 |  | 0.3 | 0.17
mt12psg050c |  | m |  | Maestra 60/27 de chapa de acero galvanizado, de ancho 60 mm, según UNE-EN 14195. |  | 5.9 |  | 0.84 | 4.96
mt12psg160a |  | m |  | Perfil en U, de acero galvanizado, de 30 mm. |  | 0.7 |  | 0.86 | 0.6
mt12psg081a |  | Ud |  | Tornillo autoperforante 3,5x9,5 mm. |  | 2.6 |  | 0.01 | 0.03
mt12psg010b |  | m² |  | Placa de yeso laminado A / UNE-EN 520 - 1200 / longitud / 15 / con los bordes longitudinales afinados. |  | 1.05 |  | 4.77 | 5.01
mt12psg081c |  | Ud |  | Tornillo autoperforante 3,5x25 mm. |  | 30.8 |  | 0.01 | 0.31
mt12psg030a |  | kg |  | Pasta de juntas, según UNE-EN 13963. |  | 0.4 |  | 0.9 | 0.36
mt12psg040a |  | m |  | Cinta microperforada de papel, según UNE-EN 13963. |  | 2.1 |  | 0.04 | 0.08
mt27pfp010b |  | l |  | Imprimación, a base de copolímeros acrílicos en suspensión acuosa, para favorecer la cohesión de soportes poco consistentes y la adherencia de pinturas. |  | 0.125 |  | 4.46 | 0.56
mt27pir010a |  | l |  | Pintura plástica ecológica para interior, a base de copolímeros acrílicos en dispersión acuosa, dióxido de titanio y pigmentos extendedores seleccionados, color blanco, acabado mate, textura lisa, de gran resistencia al frote húmedo, permeable al vapor de agua, transpirable y resistente a los rayos UV, para aplicar con brocha, rodillo o pistola. |  | 0.2 |  | 4.44 | 0.89
[6 empty] | Subtotal materiales: |  |  | 20.04
2 |  |  |  | Mano de obra
mo054 |  | h |  | Oficial 1ª montador de aislamientos. |  | 0.152 |  | 23.16 | 3.52
mo101 |  | h |  | Ayudante montador de aislamientos. |  | 0.088 |  | 21.78 | 1.92
mo053 |  | h |  | Oficial 1ª montador de prefabricados interiores. |  | 0.456 |  | 23.16 | 10.56
mo100 |  | h |  | Ayudante montador de prefabricados interiores. |  | 0.265 |  | 21.78 | 5.77
mo038 |  | h |  | Oficial 1ª pintor. |  | 0.169 |  | 22.53 | 3.81
mo076 |  | h |  | Ayudante pintor. |  | 0.02 |  | 21.78 | 0.44
[6 empty] | Subtotal mano de obra: |  |  | 26.02
3 |  |  |  | Costes directos complementarios
|  | % |  | Costes directos complementarios |  | 2 |  | 46.06 | 0.92
Coste de mantenimiento decenal: 14,85€ en los primeros 10 años. | [5 empty] | Costes directos (1+2+3): |  |  | 46.98
Referencia y título de la norma |  |  |  |  | Aplicabilidad(a) |  | Obligatoriedad(b) |  | Sistema(c)
EN 13162:2012+A1:2015 |  |  |  |  | 1072020 |  | 1072020 |  | 1/3/4
Productos aislantes térmicos para aplicaciones en la edificación. Productos manufacturados de lana mineral (MW). Especificación.
EN 14195:2005 |  |  |  |  | 112006 |  | 112007 |  | 3/4
Perfilería metálica para particiones, muros y techos en placas de yeso laminado. Definiciones requisitos y métodos de ensayo
EN 14195:2005/AC:2006 |  |  |  |  | 112007 |  | 112007
EN 520:2004+A1:2009 |  |  |  |  | 162010 |  | 1122010 |  | 3/4
Placas de yeso laminado. Definiciones, especificaciones y métodos de ensayo.
EN 13963:2005 |  |  |  |  | 132006 |  | 132007 |  | 3/4
Material de juntas para placas de yeso laminado. Definiciones, especificaciones y métodos de ensayo.
EN 13963:2005/AC:2006 |  |  |  |  | 112007 |  | 112007
(a) Fecha de aplicabilidad de la norma armonizada
(b) Fecha en que finaliza el período de coexistencia
(c) Sistema de evaluación y verificación de la constancia de las prestaciones